## 説明 (hidden)
【修正点】
1.共通事項
・工事共通仕様書の順番にあわせた並び替え
2.建築について
・さく井工事の追加
3.機械・電気・通信の「項目」について
①全種別共通の項目
使用機械
②「機器据付工」の項目
・屋内設置の盤及び機器類を含む工事の場合
墨出し、レベリング
アンカーボルト打設
チャンネルベース据付
据付
・屋外設置、屋内設置の盤及び機器類を含む工事の場合
墨出し、レベリング
アンカーボルト打設
チャンネルベース据付
据付
基礎掘削・設置
③「建柱工」の項目
基礎設置
アンカーボルト打設
建柱作業
鉛直確認

## 建築
表-1 施工状況写真撮影箇所一覧表
(１)建築工事
工種 (種目) | 種別 (工種) | 項目 | 撮影項目 (作業内容) | 撮影時期 |  |  | 撮影頻度
|  |  |  | 作業前 | 作業中 | 作業後
|  |  |  | (着手前) | (状況) | (完成)
庁舎棟等 | 仮設工事 | 建物位置、縄張り | 障害物(空中、地上、地下)の確認 |  |  | ○ | 適宜
料金所棟 |  |  | ベンチマーク確認状況 |  |  | ○
ﾄｰﾙｹﾞｰﾄ棟 | 土工事 | 根切り | のり面の保護 |  | ○ | ○ | 適宜
電気室棟 |  |  | 支持地盤の確認 |  | ○ | ○
通信機械室棟 |  |  | 地下埋設物の養生 |  | ○ | ○
車庫棟 |  |  | 使用機械 | ○ |  |  | 機械種別毎に１回
凍結防止剤庫棟 |  | 埋戻し及び盛土 | 地下埋設物の保護 |  | ○ | ○ | 適宜
雪氷詰所棟 |  |  | 締固め状況 |  | ○ | ○
凍結防止剤溶液槽 |  |  | 使用機械 | ○ |  |  | 機械種別毎に１回
受水槽等 | 杭地業工事 | 材料検査 | 種別、径、厚さ、長さ、本数 | ○ |  |  | 設計寸法の異なる毎に１回
防火水槽 |  | 杭の心出し | 杭心と基礎心との距離、角度 |  |  | ○
ポンプ室棟 |  | 試験杭打込 | 建入れ(杭心、鉛直) |  | ○ | ○ | 全工程毎に１回
前処理槽棟 |  |  | 記録 |  |  | ○
浄化槽棟 |  | 本杭打込 | 建入れ(杭心、鉛直) |  | ○ | ○ | １０本毎に１回
規制器材庫棟 |  |  | 記録 |  |  | ○
倉庫棟 |  |  | 使用機械 | ○ |  |  | 機械種別毎に１回
換気所棟 |  | 異状発生 | 傾斜、変形、亀裂、異状沈下 |  | ○ |  | 適宜
お手洗い棟 |  | 杭頭の処理 | 杭切断 | ○ | ○ | ○ | １０本毎に１回以上
身障者駐車場上屋 |  |  | 基礎ｺﾝｸﾘｰﾄの杭の穴への落下防止 | ○ | ○ | ○
ゴミ仮置場棟 |  |  | 蓋の状況(墜落防止) | ○ | ○ | ○
清掃員詰所棟 |  |  | 杭頭の補強 | ○ | ○ | ○
職員宿舎棟等 | 地業工事 | 敷き均し | 厚さ、幅、目つぶし砂利のてん充 |  | ○ | ○ | タイプ毎に適宜
その他管理施設附帯建物 | (捨コンクリート及び割石等)
その他休憩施設附帯建物 |  | 締固め | 締固め状況 |  | ○ | ○ | 適宜
|  | 捨コンクリート打設 | 仕上り高さ、幅(基礎幅に対する余裕) |  |  | ○
| 鉄筋コンクリート工事 | 試し練り | スランプの測定 |  | ○ |  | 計画調合毎に１回
|  |  | 空気量の測定 |  | ○
|  |  | 供試体の採取状況 |  | ○
|  |  | 圧縮強度試験 |  | ○
|  | 材料検査 | 鉄筋種別、寸法、本数 | ○ |  |  | 適宜
|  | 基礎配筋 | ベース筋の種別、径、間隔、本数 |  | ○ | ○ | 各部、各パターン毎に１回
|  |  | 地中ばり接合部の補強筋 |  | ○ | ○
|  |  | 鉄筋の被り |  | ○ | ○
|  | 柱配筋 | 主筋の種別、径、間隔、本数 |  | ○ | ○ | 各部、各パターン毎に１回
|  |  | 主筋の継手 |  | ○ | ○
|  |  | 定着長さ |  | ○ | ○
|  |  | 異形筋末端部フック |  | ○ | ○
|  |  | 帯筋の径、形、割付及びフック |  | ○ | ○
|  |  | はりと取合部の帯筋 |  | ○ | ○
|  |  | スペーサーの寸法、間隔 |  | ○ | ○
|  |  | 鉄筋の足代(鉄筋足場) |  | ○ | ○
|  | ガス圧接 | 圧接面の状態 |  | ○ | ○ | 各部、各パターン毎に１回
|  |  | 圧接後の状態(径、心ずれ、条こう) |  | ○ | ○
|  |  | 強度確認 |  | ○ | ○
|  | 壁配筋 | 鉄筋の径、間隔、幅止め筋 |  | ○ | ○ | 各部、各パターン毎に１回
|  |  | 継手、定着長さ |  | ○ | ○
|  |  | 壁交差部、端部の補強筋 |  | ○ | ○
|  |  | スリーブ、開口部の位置と補強 |  | ○ | ○
|  |  | スペーサーの寸法、間隔 |  | ○ | ○
|  |  | 片持ち床板形階段を受ける壁の配筋 |  | ○ | ○
|  | はり配筋 | 鉄筋の種別、径、間隔、本数 |  | ○ | ○ | 各部、各パターン毎に１回
|  | (地中ばりを含む) | 継手、定着長さ |  | ○ | ○
|  |  | 異形筋末端部フック |  | ○ | ○
|  |  | あばら筋の径、形、割付、フック位置 |  | ○ | ○
|  |  | 腹筋、幅止筋の径、本数 |  | ○ | ○
|  |  | スリーブの位置と補強 |  | ○ | ○
|  |  | ２段配筋の位置 |  | ○ | ○
|  |  | スペーサーの寸法、間隔 |  | ○ | ○
|  |  | 段違いばり主筋の折曲げ |  | ○ | ○
|  |  | 土間コンクリート補強 |  | ○ | ○
|  | 床板配筋 | 鉄筋の種別、径、間隔、本数 |  | ○ | ○ | 各部、各パターン毎に１回
|  |  | 継手、定着長さ |  | ○ | ○
|  |  | ベンド、開口部の位置と補強 |  | ○ | ○
|  |  | 床版筋の受け筋 |  | ○ | ○
|  |  | 屋根床板の出隅、入隅の補強 |  | ○ | ○
|  |  | スペーサーの寸法、間隔 |  | ○ | ○
|  |  | 壁つき床板の補強 |  | ○ | ○
|  | パラペット配筋 | 鉄筋の種別、径、間隔、本数 |  | ○ | ○ | 各部、各パターン毎に１回
|  |  | 先端部の補強筋 |  | ○ | ○
| 鉄筋コンクリート工事 | 型枠組立て | 建て入れ |  | ○ | ○ | 各パターン毎に１回
|  |  | 組立て状況 |  | ○ | ○
|  |  | 開口部、スリーブ、埋め込み器具枠の位置、寸法 |  | ○ | ○
|  |  | アンカーボルト、インサート位置、個数 |  | ○ | ○
|  |  | ホームタイ箇所 |  | ○ | ○
|  | コンクリート打設 | 施工状況 |  | ○ | ○ | 適宜
|  |  | 差し筋の位置、間隔、径、定着、かぶり厚さ |  | ○ | ○
|  |  | 使用機械 | ○
|  | コンクリート試験 | スランプの測定 |  | ○ | ○ | 種別毎に１日１回
|  |  | 空気量の測定 |  | ○ | ○ | かつ、１５０㎡毎に１回以上
|  |  | 供試体の採取状況 |  | ○ | ○
|  |  | 圧縮強度試験 |  | ○ | ○
|  | コンクリート養生 | 散水又は冬季保温等 |  | ○ | ○ | 適宜
| 鉄骨工事 | 材料検査 | 目視検査 |  | ○ |  | 適宜
|  |  | 溶接部試験 |  | ○
|  |  | 寸法、接合面処理状況 |  | ○
|  |  | 現地搬入検査 | ○
|  | アンカーボルト | アンカーボルトの位置、径、高さ、長さ及び据付 |  | ○ | ○ | 適宜
|  |  | 柱心墨 |  | ○ | ○
|  |  | 修正及び養生 |  | ○ | ○
|  |  | 柱底ならしﾓﾙﾀﾙ仕上げ状態 |  | ○ | ○
|  | 建て方 | 建て入れ検査 |  | ○ | ○ | 適宜
|  |  | 使用機械 | ○ |  |  | 機械種別毎に１回
|  | 締付け検査 | 高力ボルト(印の確認、トルク測定) |  | ○ |  | 適宜
|  |  | 特殊高力ボルト(締付け確認) |  | ○
|  | 現場溶接検査 | 目視検査 |  | ○ |  | 適宜
|  |  | 溶接部試験 |  | ○
| ブロック及びALCパネル工事 | 材料検査 | 材種、形状、寸法 | ○ |  |  | 適宜
|  | ブロック配筋 | 継手及び定着長さ |  | ○ | ○ | 適宜
|  |  | 交差部、端部の配筋 |  | ○ | ○
|  |  | まぐさ |  | ○ | ○
|  | ALCパネル | アンカー取付状況 |  | ○ | ○ | 適宜
|  |  | 目地用鉄筋 |  | ○ | ○
|  |  | 補修用モルタル |  | ○ | ○
|  |  | 開口部処理等 |  | ○ | ○
| アスファルト防水工事 | 材料検査 | 材種、形状、寸法 | ○ |  |  | 適宜
|  | 防水下地 | 出隅、入隅の面取り |  | ○ | ○ | 適宜
|  |  | ドレン(位置、高さ) |  | ○ | ○
|  |  | 出入口周り、便器、配管等との取合い |  | ○ | ○
|  | プライマー塗り | 下地清掃状況、塗装状況 |  | ○ | ○ | パターン毎に１回
|  | アスファルト塗り | 溶融釜設置養生状況 |  |  | ○
|  |  | 塗装状況 |  | ○ | ○ | 適宜
|  | ルーフィング張り | 出隅、入隅、配管等との取合い |  | ○ | ○ | 各工程毎に１回
|  |  | 増張状況 |  | ○ | ○
|  |  | 浮かし張り状況、張りじまい |  | ○ | ○
|  | 防水層押えコンクリート打ち | 勾配、厚さ、伸縮目地 |  | ○ | ○ | 適宜
|  |  | 散水養生 |  | ○ | ○
|  | 立上り押え | 押え状況 |  | ○ | ○ | 適宜
| 合成高分子ルーフィング防水工事 | 材料検査 | 材種、形状、寸法 | ○ |  |  | 適宜
|  | 防水下地 | 出隅、入隅の面取り |  | ○ | ○ | 適宜
|  |  | ドレイン、出入口まわり、配管等との取合い |  | ○ | ○
|  | プライマー塗り | 下地清掃状況、塗装状況 |  | ○ | ○ | 適宜
|  | ルーフィング張り | 出隅、入隅、配管等との取合い |  | ○ | ○ | 各工程毎に１回
|  |  | 増張状況 |  | ○ | ○
|  |  | 浮かし張り状況、張りじまい |  | ○ | ○
| 合成高分子塗り防水工事 | 材料検査 | 材種、形状、寸法 | ○ |  |  | 適宜
|  | 防水下地 | 出隅、入隅の面取り |  | ○ | ○ | 各工程毎に１回
|  |  | ドレイン、出入口まわり、配管等との取合い |  | ○ | ○
|  | 合成高分子材塗布 | ドレイン、配管等と下地材との取合い |  | ○ | ○ | 各工程毎に１回
|  |  | 端部の塗りじまい |  | ○ | ○
| 石工事 | 材料検査 | 材種、形状、寸法 | ○ |  |  | 適宜
|  |  | 引き金物、たぼ、かすがい、目地 |  | ○ | ○ | 適宜
|  |  | シーリング材 |  | ○ | ○
|  |  | 下地状況 |  | ○ | ○
| タイル工事 | 材料検査 | 材種、形状、寸法 | ○ |  |  | 適宜
|  | 下地 | 下地の養生状況 |  | ○ |  | 適宜
|  | 張り付け | 施工状況 |  | ○ | ○
|  |  | 養生状況 |  | ○ | ○
|  |  | 接着力試験 |  | ○ | ○
| 木工事 | 材料検査 | 材料の等級、寸法、材種 | ○ |  |  | 適宜
|  |  | 仕口、継手 |  | ○
|  | アンカーボルト | 寸法、位置、箇所 |  | ○ | ○ | 適宜
|  |  | さび止めの処理 |  | ○ | ○
|  | 組立て | 防腐剤、防蟻剤塗布状況 |  | ○ | ○ | 適宜
|  |  | 大引、根太等の間隔、留付 |  | ○ | ○
|  |  | 養生 |  |  | ○
| 屋根及びとい工事 | 材料検査 | 材種、形状、寸法 | ○ |  |  | 適宜
|  | 加工取付 | 各部雨付舞の処置状況 |  | ○ | ○
| 軽量鉄骨天井下地工事 | 材料検査 | 材種、形状、寸法 | ○ |  |  | 適宜
|  | 組立て | インサートの間隔及び周辺部の端からの位置 |  | ○ | ○ | 適宜
|  |  | 吊ボルトの取付 |  | ○ | ○
|  |  | 野縁受けの位置 |  | ○ | ○
|  |  | 野縁の方向及び間隔並びに留付け |  | ○ | ○
|  |  | 野縁が壁に突付く部分の取合い |  | ○ | ○
|  |  | 開口部、天井段違いの部分の補強 |  | ○ | ○
|  |  | 天井ふところの振止め補強 |  | ○ | ○
|  |  | 溶接、溶断箇所錆止め |  | ○ | ○
| 軽量鉄骨壁下地工事 | 材料検査 | 材種、形状、寸法 | ○ |  |  | 適宜
|  | 組立て | ライナーの取付け |  | ○ | ○ | 適宜
|  |  | 間柱の間隔 |  | ○ | ○
|  |  | スペーサーの間隔 |  | ○ | ○
|  |  | 軸組内の配管の位置 |  | ○ | ○
|  |  | 出入口類の開口部の補強 |  | ○ | ○
|  |  | ダクト類の開口部の補強 |  | ○ | ○
|  |  | 間柱の補強 |  | ○ | ○
|  |  | 溶接、溶断箇所錆止め |  | ○ | ○
| その他金属工事 | 材料検査 | 材種、形状、寸法 | ○ |  |  | 適宜
|  | 加工取付 | 取付 |  | ○ | ○ | 適宜
| 左官工事 | 材料検査 | 材種、形状、寸法 | ○ |  |  | 適宜
|  | 塗装 | 養生、下地処理、塗装 | ○ |  |  | 適宜
| アルミニウム製建具工事 | 材料検査 | 各部形状、寸法 | ○ |  |  | 各タイプ毎に１回
|  | 取付 | アンカー取付間隔、固定度(溶接) |  | ○ | ○ | 各タイプ毎に１回
|  |  | モルタル詰め |  | ○ | ○
|  |  | シーリング |  | ○ | ○
|  | 付属金物 | 種類、形式、材質、取付位置 |  | ○ | ○ | 各タイプ毎に１回
|  | ガラス養生、金物磨き、清掃 |  |  | ○ | ○
| 鋼製、ステンレス製建具工事 |  | アルミニウム製建具工事に準ずる
| 鋼製軽量建具工事 |  | アルミニウム製建具工事に準ずる
| 塗装工事 | 材料検査 | 材種、形状、寸法 | ○ |  |  | 適宜
|  | 塗装 | 下地調整、清掃 |  | ○ | ○ | 各タイプ及び工程毎に１回
|  |  | 素地ごしらえ |  | ○ | ○
|  |  | 塗装状況 |  | ○ | ○
| 内装工事 | 材料検査 | 材種、形状、寸法 | ○ |  |  | 適宜
|  | 仕上げ | 下地の調整、清掃 |  | ○ | ○ | 工程毎に１回
|  |  | 現場加工 |  | ○ | ○
|  |  | 養生状況 |  | ○ | ○
| 雑工事 | 材料検査 | 材種、形状、寸法 |  | ○ |  | 適宜
|  | 加工取付 | 取付状況 |  | ○ | ○
| PCアイランド工事 | 材料検査 | 各部材の寸法検査(型枠、配筋、仕上り) | ○
|  | 建入れ | プロテクター、アイランドの設置状況 |  | ○ | ○ | 適宜
|  |  | 目地コンクリート、モルタル打込み状況 |  | ○ | ○
| ブース工事 | 材料検査 | 材種、形状、寸法 | ○ |  |  | 適宜
|  | 建入れ | 鋼材加工、組立 |  | ○ | ○ | 適宜
|  |  | 塗装、雑工事及び仕上げ |  | ○ | ○
|  |  | アンカーボルトの埋込位置、高さ |  | ○ | ○
|  |  | ピット内状況及び仕上げ |  | ○ | ○
|  |  | 建入 |  |  | ○
| 建物電気設備工事 | 配管工 | 布設状況 |  | ○ | ○ | 適宜
|  | 配線工 | 墨出し、レベリング |  |  | ○
|  | 配線器具取付工 | アンカーボルト打設 |  | ○ | ○
|  | 照明器具取付工 | 取付 |  | ○ | ○
分電盤取付工
| 建物弱電設備工事 | 配管工 | 布設状況 |  | ○ | ○ | 適宜
|  | 配線工 | 墨出し、レベリング |  |  | ○
|  | 機器取付工 | アンカーボルト打設 |  | ○ | ○
|  |  | 取付 |  | ○ | ○
| 空気調和設備工事 | 配管工 | 布設状況 |  | ○ | ○ | 適宜
|  | 機器取付工 | 墨出し、レベリング |  |  | ○
|  |  | アンカーボルト打設 |  | ○ | ○
|  |  | 取付 |  | ○ | ○
| 給排水衛生設備工事 | 配管工 | 布設状況 |  | ○ | ○ | 適宜
|  | 桝据付工 | 墨出し、レベリング |  |  | ○
|  | 器具取付工 | アンカーボルト打設 |  | ○ | ○
|  | 機器取付工 | 取付 |  | ○ | ○
|  |  | 桝の形状、深さの測定 |  | ○ | ○
| ガス設備工事 | 配管工 | 布設状況 |  | ○ | ○ | 適宜
|  | 器具取付工 | 墨出し、レベリング |  |  | ○
|  |  | アンカーボルト打設 |  | ○ | ○
|  |  | 取付 |  | ○ | ○
| さく井設備工事 | 電気探査 | 電気探査作業 |  | ○ |  | 探査実施毎に１回
|  | 掘削 | 掘削 |  | ○ | ○ | 適宜
|  |  | 掘削深の測定 |  | ○ |  | 掘削10m毎に１回
|  |  | 井心測定 |  | ○ |  | 測定毎に１回
|  | 水止め | 水止め作業 |  | ○ | ○ | 適宜
|  | 電気検層 | 電気検層作業 |  | ○ | ○
|  | ケーシングの沈設 | ケーシング接続・沈設作業 |  | ○ | ○ | 接続毎に１回
|  | スクリーンの沈設 | スクリーン接続・沈設作業 |  | ○ | ○
|  | 砂利詰め | 砂利詰め作業 |  | ○ | ○ | 適宜
|  | 地下水の誘導 | スワッピング誘導作業 |  | ○ | ○
|  | 井底閉そく | 井底の閉そく作業 |  | ○ | ○
| し尿浄化槽設備工事 | 配管工 | 布設状況 |  | ○ | ○ | 主要機器毎に適宜
|  | 機器取付工 | 墨出し、レベリング |  |  | ○ | 主要機器毎に適宜
|  |  | アンカーボルト打設 |  | ○ | ○ | 主要機器毎に適宜
|  |  | 取付 |  | ○ | ○ | 主要機器毎に適宜

## 機械・電気・通信
表-1 施工状況写真撮影箇所一覧表
(２)機械・電気・通信工事
工種 | 種別 (設備・材料名) | 項目 | 撮影項目 (作業内容) | 撮影時期 |  |  | 撮影頻度
|  |  |  | 作業前 | 作業中 | 作業後
|  |  |  | (着手前) | (状況) | (完成)
受配電設備工事 | 機器据付工 | 受配電盤 | 墨出し、レベリング |  |  | ○ | 適宜
|  | き電盤 | アンカーボルト打設 |  | ○ | ○
|  | 変圧器盤 | チャンネルベース据付 |  | ○ | ○
|  | 照明盤 | 据付 |  | ○ | ○ | 工種毎に１回
|  | 保守切換盤 | 基礎掘削・設置 |  | ○ | ○
|  | 低圧分電盤 | 使用機械 | ○ |  |  | 機械種別毎に１回
自動点滅装置
その他機器
| 引込柱工 | 引込設備 | 建柱作業 |  | ○ | ○ | 適宜
|  | その他機器 | 根かせ設置 |  |  | ○
|  |  | 腕金、ＡＳ、ＭＯＦ、ＬＡ取付 |  | ○ | ○
|  |  | 支線取付 |  | ○ | ○
|  |  | 計器継電器収納箱取付 |  | ○ | ○
|  |  | 高圧ケーブル端末処理 |  | ○ | ○
|  |  | 使用機械 | ○ |  |  | 機械種別毎に１回
| ※共通工事に同じ | ※共通工事に同じ | ※共通工事に同じ
自家発電設備工事 | 機器据付工 | 発電機盤 | 墨出し、レベリング |  |  | ○ | 適宜
|  | 発電機 | アンカーボルト打設 |  | ○ | ○
|  | エンジン | チャンネルベース据付 |  | ○ | ○
|  | 起動装置 | 共通台床据付 |  | ○ | ○
|  | 冷却装置 | 据付 |  | ○ | ○
|  | 消音器 | 使用機械 | ○ |  |  | 機械種別毎に１回
燃料タンク
その他機器
| ※共通工事に同じ | ※共通工事に同じ | ※共通工事に同じ
直流電源・無停電電源設備工事 | 機器据付工 | 配電盤 | 墨出し、レベリング |  |  | ○ | 適宜
|  | 充電器 | アンカーボルト打設 |  | ○ | ○
|  | 蓄電池 | チャンネルベース据付 |  | ○ | ○
|  | その他機器 | 据付 |  | ○ | ○
|  |  | 使用機械 | ○ |  |  | 機械種別毎に１回
| ※共通工事に同じ | ※共通工事に同じ | ※共通工事に同じ
道路照明設備工事 | 取付工 | 照明器具 | 取付 |  | ○ | ○ | 工種毎に１回
|  | ランプ | 使用機械 | ○ |  |  | 機械種別毎に１回
安定器・ジョイントボックス
自動点滅装置
その他機器
| 建柱工 | 照明用ポール | 基礎掘削・設置 |  | ○ | ○ | 工種毎に１回
|  | その他支柱 | アンカーボルト打設 |  | ○ | ○
|  |  | 建柱作業 |  | ○ | ○
|  |  | 鉛直確認 |  | ○
|  |  | 使用機械 | ○ |  |  | 機械種別毎に１回
| ※共通工事に同じ | ※共通工事に同じ | ※共通工事に同じ
トンネル照明設備工事 | 取付工 | 照明器具 | 墨出し、レベリング |  |  | ○ | 適宜
|  | ランプ | アンカーボルト打設 |  | ○ | ○
|  | 安定器 | 支持金物設置 |  | ○ | ○
|  | 自動点滅装置 | 取付 |  | ○ | ○ | 工種毎に１回
|  | 区分開閉器箱 | 使用機械 | ○ |  |  | 機械種別毎に１回
誘導表示灯
その他機器
| 建柱工 | 照明用ポール | 基礎掘削・設置 |  | ○ | ○ | 工種毎に１回
|  | その他支柱 | アンカーボルト打設 |  | ○ | ○
|  |  | 建柱作業 |  | ○ | ○
|  |  | 鉛直確認 |  | ○
|  |  | 使用機械 | ○ |  |  | 機械種別毎に１回
| ※共通工事に同じ | ※共通工事に同じ | ※共通工事に同じ
可変式道路情報板設備工事 | 機器据付工 | 可変式道路情報板 | 墨出し、レベリング |  |  | ○ | 適宜
|  | 所要時間情報板 | アンカーボルト打設 |  | ○ | ○
|  | 図形時間情報板 | チャンネルベース据付 |  | ○ | ○
|  | 監視制御盤 | 据付 |  | ○ | ○
|  | 操作器 | 基礎掘削・設置 |  | ○ | ○
|  | 伝送装置 | 使用機械 | ○ |  |  | 機械種別毎に１回
その他機器
| 建柱工 | 支柱 | 基礎掘削・設置 |  | ○ | ○ | 工種毎に１回
|  |  | アンカーボルト打設 |  | ○ | ○
|  |  | 建柱作業 |  | ○ | ○
|  |  | 鉛直確認 |  | ○ |  | 機械種別毎に１回
|  |  | 使用機械 | ○
| ※共通工事に同じ | ※共通工事に同じ | ※共通工事に同じ
可変式速度規制標識設備工事 | 機器据付工 | 速度規制標識 | 墨出し、レベリング |  |  | ○ | 適宜
|  | 補助標識 | アンカーボルト打設 |  | ○ | ○
|  | 制御機 | チャンネルベース据付 |  | ○ | ○
|  | 監視制御盤 | 据付 |  | ○ | ○
|  | 操作盤 | 基礎掘削・設置 |  | ○ | ○
|  | その他機器 | 使用機械 | ○ |  |  | 機械種別毎に１回
| 建柱工 | 支柱 | 基礎掘削・設置 |  | ○ | ○ | 適宜
|  |  | アンカーボルト打設 |  | ○ | ○
|  |  | 建柱作業 |  | ○ | ○
|  |  | 鉛直確認 |  | ○
|  |  | 使用機械 | ○ |  |  | 機械種別毎に１回
| ※共通工事に同じ | ※共通工事に同じ | ※共通工事に同じ
気象観測設備工事 | 機器据付工 | 気象観測局 | 墨出し、レベリング |  |  | ○ | 適宜
|  | 路温計 | アンカーボルト打設 |  | ○ | ○
|  | 気温計 | チャンネルベース据付 |  | ○ | ○
|  | 風向風速計 | 据付 |  | ○ | ○
|  | 雨雪量計 | 基礎掘削・設置 |  | ○ | ○
|  | 降水検知器 | 舗装のカット状況(路温計) |  | ○ | ○
|  | VI計 | センサーの設置状況(路温計) |  | ○ | ○
|  | BS計 | 樹脂モルタル充填状況(路温計) |  | ○ | ○
|  | 気象監視局(親局) | 使用機械 | ○ |  |  | 機械種別毎に１回
地震計
その他機器
| 建柱工 | 支柱 | 基礎掘削・設置 |  | ○ | ○ | 適宜
|  |  | アンカーボルト打設 |  | ○ | ○
|  |  | 建柱作業 |  | ○ | ○
|  |  | 鉛直確認 |  | ○
|  |  | 使用機械 | ○ |  |  | 機械種別毎に１回
| ※共通工事に同じ | ※共通工事に同じ | ※共通工事に同じ
交通量計測設備工事 | 機器据付工 | 車両検知器 | 墨出し、レベリング |  |  | ○ | 適宜
|  | ループコイル | アンカーボルト打設 |  | ○ | ○
|  | 超音波ヘッド | チャンネルベース据付 |  | ○ | ○
|  | 速度検出用交通量計測設備 | 据付 |  | ○ | ○
|  | 一次処理装置 | 基礎掘削・設置 |  | ○ | ○
|  | プリンタ装置 | 舗装のカット状況(ループ式) |  | ○ | ○
|  | その他機器 | センサーの段置状況(ループ式) |  | ○ | ○
|  |  | 樹脂モルタル充填状況(ループ式) |  | ○ | ○
|  |  | 使用機械 | ○ |  |  | 機械種別毎に１回
| 建柱工 | 支柱 | 基礎掘削・設置 |  | ○ | ○ | 適宜
|  |  | アンカーボルト打設 |  | ○ | ○
|  |  | 建柱作業 |  | ○ | ○
|  |  | 鉛直確認 |  | ○
|  |  | 使用機械 | ○ |  |  | 機械種別毎に１回
| ※共通工事に同じ | ※共通工事に同じ | ※共通工事に同じ
自発光デリニエーター設備工事 | 取付工 | 自発光デリニエーター | 墨出し、レベリング |  |  | ○ | 適宜
|  | 現場操作盤 | アンカーボルト打設 |  | ○ | ○
|  | 気象センサ | チャンネルベース据付 |  | ○ | ○
|  | その他機器 | 据付 |  | ○ | ○
|  |  | 基礎掘削・設置 |  | ○ | ○
|  |  | 使用機械 | ○ |  |  | 機械種別毎に１回
| 建柱工 | 支柱 | 基礎掘削・設置 |  | ○ | ○ | 適宜
|  |  | アンカーボルト打設 |  | ○ | ○
|  |  | 建柱作業 |  | ○ | ○
|  |  | 鉛直確認 |  | ○
|  |  | 使用機械 | ○ |  |  | 機械種別毎に１回
| ※共通工事に同じ | ※共通工事に同じ | ※共通工事に同じ
移動無線設備工事 | 機器据付工 | 多重無線装置 | 墨出し、レベリング |  |  | ○ | 適宜
|  | 基地局無線装置 | アンカーボルト打設 |  | ○ | ○
|  | 車載型無線装置 | チャンネルベース据付 |  | ○ | ○
|  | 携帯型無線装置 | 据付 |  | ○ | ○
|  | 回線制御装置 | 基礎掘削・設置 |  | ○ | ○
|  | 地域指令台 | 使用機械 | ○ |  |  | 機械種別毎に１回
保守コンソール
空中線
共用器
分配器
その他機器
| 建柱工 | 鉄塔 | 基礎掘削・設置 |  | ○ | ○ | 箇所毎に１回
|  |  | アンカーボルト打設 |  | ○ | ○
|  |  | 建柱作業 |  | ○ | ○
|  |  | 鉛直確認 |  | ○
|  |  | 使用機械 | ○ |  |  | 機械種別毎に１回
| 漏洩同軸ケーブル布設工 | 漏洩同軸ケーブル | アンカーボルト打設 |  | ○ | ○ | ５００ｍ毎に１回
|  |  | 布設 |  | ○ | ○ | 工種毎に１回
|  |  | 接続 |  | ○ | ○
|  |  | 使用機械 | ○ |  |  | 機械種別毎に１回
移動無線設備工事 | 局舎工 | 局舎 | 墨出し、レベリング |  |  | ○ | 適宜
|  |  | アンカーボルト打設 |  | ○ | ○
|  |  | チャンネルベース据付 |  | ○ | ○
|  |  | 据付 |  | ○ | ○
|  |  | 基礎掘削・設置 |  | ○ | ○
|  |  | 使用機械 | ○ |  |  | 機械種別毎に１回
| ※共通工事に同じ | ※共通工事に同じ | ※共通工事に同じ
ラジオ再放送設備工事 | 機器据付工 | 送受信装置 | 墨出し、レベリング |  |  | ○ | 適宜
|  | 拡声装置 | アンカーボルト打設 |  | ○ | ○
|  | 卓上操作器 | チャンネルベース据付 |  | ○ | ○
|  | 受信空中線 | 据付 |  | ○ | ○
|  | 分配器 | 基礎掘削・設置 |  | ○ | ○
|  | 整合器 | 使用機械 | ○ |  |  | 機械種別毎に１回
終端抵抗器
マイクボックス
拡声用スピーカー
その他機器
| 建柱工 | 支柱 | 基礎掘削・設置 |  | ○ | ○ | 箇所毎に１回
|  |  | アンカーボルト打設 |  | ○ | ○
|  |  | 建柱作業 |  | ○ | ○
|  |  | 鉛直確認 |  | ○
|  |  | 使用機械 | ○ |  |  | 機械種別毎に１回
| 誘導線布設工 | 誘導線 | アンカーボルト打設 |  | ○ | ○ | ５００ｍ毎に１回
|  |  | 支持金物設置 |  | ○ | ○
|  |  | 布設 |  | ○ | ○
|  |  | 接続 |  | ○ | ○ | トンネル毎に２回
|  |  | 使用機械 | ○ |  |  | 機械種別毎に１回
| ※共通工事に同じ | ※共通工事に同じ | ※共通工事に同じ
ITV設備工事 | 機器据付工 | ITVカメラ | 墨出し、レベリング |  |  | ○ | 適宜
|  | カメラ制御器 | アンカーボルト打設 |  | ○ | ○
|  | ITV被制御架 | チャンネルベース据付 |  | ○ | ○
|  | ITV制御架 | 据付 |  | ○ | ○
|  | 画像処理装置 | 基礎掘削・設置 |  | ○ | ○
|  | 映像切換装置 | 使用機械 | ○ |  |  | 機械種別毎に１回
画像伝送装置
モニタ
操作卓
その他機器
| 建柱工 | 支柱 | 基礎掘削・設置 |  | ○ | ○ | 箇所毎に１回
|  |  | アンカーボルト打設 |  | ○ | ○
|  |  | 建柱作業 |  | ○ | ○
|  |  | 鉛直確認 |  | ○
|  |  | 使用機械 | ○ |  |  | 機械種別毎に１回
| ※共通工事に同じ | ※共通工事に同じ | ※共通工事に同じ
ハイウェイラジオ設備工事 | 機器据付工 | 送信装置 | 墨出し、レベリング |  |  | ○ | 適宜
|  | 始点案内標識板 | アンカーボルト打設 |  | ○ | ○
|  | 終点案内標識板 | チャンネルベース据付 |  | ○ | ○
|  | 分配整合器 | 据付 |  | ○ | ○
|  | 中継用整合器 | 基礎掘削・設置 |  | ○ | ○
|  | 終端抵抗器 | 使用機械 | ○ |  |  | 機械種別毎に１回
モニタ
その他機器
| 建柱工 | 支柱 | 基礎掘削・設置 |  | ○ | ○ | 箇所毎に１回
|  |  | アンカーボルト打設 |  | ○ | ○
|  |  | 建柱作業 |  | ○ | ○
|  |  | 鉛直確認 |  | ○
|  |  | 使用機械 | ○ |  |  | 機械種別毎に１回
| 漏洩同軸ケーブル布設工 | 漏洩同軸ケーブル | 支持金物設置 |  | ○ | ○ | ５００ｍ毎に１回
|  |  | 布設 |  | ○ | ○ | 工種毎に１回
|  |  | 接続 |  | ○ | ○
| ※共通工事に同じ | ※共通工事に同じ | ※共通工事に同じ
伝送交換設備工事 | 機器据付工 | 光多重端局装置 | 墨出し、レベリング |  |  | ○ | 適宜
|  | デジタルループ端局装置(DLT) | アンカーボルト打設 |  | ○ | ○
|  | 複合同期多重端局装置(MUX) | チャンネルベース取付け |  | ○ | ○
|  | 中間中継装置 | 据付 |  | ○ | ○
|  | 網同期装置 | 使用機械 | ○ |  |  | 機械種別毎に１回
画像符号化装置
通信用監視設備
自動交換装置
指令移動制御装置
局線中継台
統合指令台
非常電話受付台
線路監視装置
空調設備
付帯架
光ファイバーケーブル配分架
中間電源配分架
保守コンソール
電話機
その他機器
| ※共通工事に同じ | ※共通工事に同じ | ※共通工事に同じ
衛星通信設備工事 | 機器据付工 | 地球局設備 | 墨出し、レベリング |  |  | ○ | 適宜
|  | VSAT地球局設備 | アンカーボルト打設 |  | ○ | ○
|  | 可搬局設備 | チャンネルベース据付 |  | ○ | ○
|  | DAMA制御装置 | 据付 |  | ○ | ○
|  | 車載型地球局設備 | 使用機械 | ○ |  |  | 機械種別毎に１回
空中線
電話機
その他機器
| 建柱工 | 支柱 | 基礎設置 |  | ○ | ○ | 箇所毎に１回
|  |  | アンカーボルト打設 |  | ○ | ○
|  |  | 建柱作業 |  | ○ | ○
|  |  | 鉛直確認 |  | ○
|  |  | 使用機械 | ○ |  |  | 機械種別毎に１回
| ※共通工事に同じ | ※共通工事に同じ | ※共通工事に同じ
路車間情報設備工事 | 機器据付工 | 送信装置 | 墨出し、レベリング |  |  | ○ | 適宜
|  | 空中線 | アンカーボルト打設 |  | ○ | ○
|  | 車載器 | チャンネルベース据付 |  | ○ | ○
|  | その他機器 | 据付 |  | ○ | ○
|  |  | 基礎掘削・設置 |  | ○ | ○
|  |  | 使用機械 | ○ |  |  | 機械種別毎に１回
| 建柱工 | 支柱 | 基礎掘削・設置 |  | ○ | ○ | 適宜
|  |  | アンカーボルト打設 |  | ○ | ○
|  |  | 建柱作業 |  | ○ | ○
|  |  | 鉛直確認 |  | ○
|  |  | 使用機械 | ○ |  |  | 機械種別毎に１回
| ※共通工事に同じ | ※共通工事に同じ | ※共通工事に同じ
情報ターミナル設備工事 | 機器据付工 | 選択型情報提供装置 | 墨出し、レベリング |  |  | ○ | 適宜
|  | 放送型情報提供装置 | アンカーボルト打設 |  | ○ | ○
|  | 回線接続装置 | チャンネルベース据付 |  | ○ | ○
|  | その他機器 | 据付 |  | ○ | ○
|  |  | 基礎掘削・設置 |  | ○ | ○
|  |  | 使用機械 | ○ |  |  | 機械種別毎に１回
| ※共通工事に同じ | ※共通工事に同じ | ※共通工事に同じ
遠方監視制御設備工事 | 機器据付工 | 遠方監視制御装置子局 | 墨出し、レベリング |  |  | ○ | 適宜
|  | その他機器 | アンカーボルト打設 |  | ○ | ○
|  |  | チャンネルベース取付け |  | ○ | ○
|  |  | 据付 |  | ○ | ○
|  |  | 使用機械 | ○ |  |  | 機械種別毎に１回
| ※共通工事に同じ | ※共通工事に同じ | ※共通工事に同じ
ETC設備工事 | 機器据付工 | 車線サーバー | 墨出し、レベリング |  |  | ○ | 適宜
|  | アンテナ | アンカーボルト打設 |  | ○ | ○
|  | ETC車線表示板 | チャンネルベース据付 |  | ○ | ○
|  | 車両検知器 | 据付 |  | ○ | ○
|  | ナンバープレート読取装置 | 基礎掘削・設置 |  | ○ | ○
|  | 路側表示器 | 使用機械 | ○ |  |  | 機械種別毎に１回
発進制御機
ブース内表示器
インターホン
通行券発行装置
車線監視カメラ
料金所サーバー
ICカード処理装置
車線監視制御盤
ICカードリーダー
車載器
無停電電源装置
分電盤
電波環境改善装置
その他機器
| 建柱工 | ガントリー | 基礎掘削・設置 |  | ○ | ○ | 箇所毎に１回
|  |  | アンカーボルト打設 |  | ○ | ○
|  |  | 建柱作業 |  | ○ | ○
|  |  | 鉛直確認 |  | ○
|  |  | 使用機械 | ○ |  |  | 機械種別毎に１回
| ※共通工事に同じ | ※共通工事に同じ | ※共通工事に同じ
非常電話設備工事 | 機器据付工 | 明り部用非常電話機 | 墨出し、レベリング |  |  | ○ | 適宜
通信線路工事 |  | トンネル部用非常電話機 | アンカーボルト打設 |  | ○ | ○
|  | トンネル内非常電話ボックス | 据付 |  | ○ | ○
|  | トンネル壁面収容箱 | 基礎掘削・設置 |  | ○ | ○
|  | 案内標識設備 | 使用機械 | ○ |  |  | 機械種別毎に１回
その他機器
| 建柱工 | 支柱 | 基礎掘削・設置 |  | ○ | ○ | 適宜
|  |  | アンカーボルト打設 |  | ○ | ○
|  |  | 建柱作業 |  | ○ | ○
|  |  | 鉛直確認 |  | ○
|  |  | 使用機械 | ○ |  |  | 機械種別毎に１回
| 引込柱工 | 引込柱 | 建柱作業 |  | ○ | ○ | 適宜
|  |  | 開閉器箱取付 |  | ○ | ○
|  |  | 根かせ設置 |  | ○ | ○
|  |  | 支線取付 |  | ○ | ○
|  |  | 使用機械 | ○ |  |  | 機械種別毎に１回
| ※共通工事に同じ | ※共通工事に同じ | ※共通工事に同じ
中央局設備工事 | 機器据付工 | 情報処理装置 | 墨出し、レベリング |  |  | ○ | 適宜
|  | 操作卓 | アンカーボルト打設 |  | ○ | ○
|  | システムコンソール | チャンネルベース据付 |  | ○ | ○
|  | プリンタ装置 | 据付 |  | ○ | ○
|  | 外部記憶装置 | 使用機械 | ○ |  |  | 機械種別毎に１回
表示装置
その他機器
| ※共通工事に同じ | ※共通工事に同じ | ※共通工事に同じ
トンネル非常用設備工事 | 機器据付工 | 火災検知器 | 墨出し、レベリング |  |  | ○ | 主要機器毎に適宜
|  | 押ボタン式通報装置 | アンカーボルト打設 |  | ○ | ○
|  | 消火器箱 | チャンネルベース据付 |  | ○ | ○
|  | 消火栓 | 据付 |  | ○ | ○
|  | 自動弁 | 基礎掘削・設置 |  | ○ | ○
|  | 自動弁格納箱 | 使用機械 | ○ |  |  | 機械種別毎に１回
水噴霧ヘッド
防災受信盤
中継増幅盤・端子盤
消火ポンプ制御盤
給水栓
送水口
消火ポンプ類
ポンプ起動押釦箱
外気温度検出器
水槽類
避難連絡坑扉
その他機器
| ※共通工事に同じ | ※共通工事に同じ | ※共通工事に同じ
トンネル換気設備工事 | 機器据付工 | 送排気設備 | 墨出し、レベリング |  |  | ○ | 全機器毎に適宜
|  | ジェットファン設備 | アンカーボルト打設 |  | ○ | ○
|  | 換気計測制御盤 | チャンネルベース据付 |  | ○ | ○
|  |  | 架台据付 |  | ○ | ○
|  |  | 据付 |  | ○ | ○
|  |  | 使用機械 | ○ |  |  | 機械種別毎に１回
換気連動盤
機側操作盤
その他機器
| ※共通工事に同じ | ※共通工事に同じ | ※共通工事に同じ
電気集じん設備工事 | 機器据付工 | 電気集じん機 | 墨出し、レベリング |  |  | ○ | 全機器毎に適宜
|  | 集じんファン | アンカーボルト打設 |  | ○ | ○
|  | 集じん用補機 | チャンネルベース据付 |  | ○ | ○
|  | 集じん用制御盤 | 架台据付 |  | ○ | ○
|  | その他機器 | 据付 |  | ○ | ○
|  |  | 使用機械 | ○ |  |  | 機械種別毎に１回
| ※共通工事に同じ | ※共通工事に同じ | ※共通工事に同じ
ブース空調設備工事 | 機器据付工 | 空気調和機 | 墨出し、レベリング |  |  | ○ | 主要機器毎に適宜
|  | エアーカーテン | アンカーボルト打設 |  | ○ | ○
|  | 飛散送風機 | 架台取付 |  | ○ | ○
|  | 温風暖房機 | 据付 |  | ○ | ○
|  | 空気清浄機 | 使用機械 | ○ |  |  | 機械種別毎に１回
安全装置
その他機器
| ※共通工事に同じ | ※共通工事に同じ | ※共通工事に同じ
重量計等取締機器設備工事 | 機器据付工 | 検出部 | 墨出し、レベリング |  |  | ○ | 主要機器毎に適宜
|  | 接続箱 | アンカーボルト打設 |  | ○ | ○
|  | 指示部・記録部 | 架台取付 |  | ○ | ○
|  | モニタ表示器 | 据付 |  | ○ | ○
|  | 警報標示板 | 樹脂モルタル充填状況 |  | ○ | ○ | 適宜
|  | 検量装置 | 使用機械 | ○ |  |  | 機械種別毎に１回
その他機器
| ※共通工事に同じ | ※共通工事に同じ | ※共通工事に同じ
計測設備工事 | 機器据付工 | 一酸化炭素検出装置 | 墨出し、レベリング |  |  | ○ | 適宜
|  | 煤霧透過率測定装置 | アンカーボルト打設 |  | ○ | ○
|  | 風向風速測定装置 | チャンネルベース据付 |  | ○ | ○
|  | 計測盤 | 基礎掘削・設置 |  | ○ | ○ | 工種毎に１回
|  | その他機器 | 据付 |  | ○ | ○
|  |  | 使用機械 | ○ |  |  | 機械種別毎に１回
| ※共通工事に同じ | ※共通工事に同じ | ※共通工事に同じ
車高計設置工事 | 機器据付工 | 制御親機 | 墨出し、レベリング |  |  | ○ | 適宜
|  | 制御子機 | アンカーボルト打設 |  | ○ | ○
|  | 発光器 | チャンネルベース据付 |  | ○ | ○
|  | 受光器 | 据付 |  | ○ | ○
|  | その他機器 | 使用機械 | ○ |  |  | 機械種別毎に１回
| 建柱工 | 支柱 | 基礎掘削・設置 |  | ○ | ○ | 工種毎に１回
|  |  | アンカーボルト打設 |  | ○ | ○
|  |  | 建柱作業 |  | ○ | ○
|  |  | 鉛直確認 |  | ○
|  |  | 使用機械 | ○ |  |  | 機械種別毎に１回
| ※共通工事に同じ | ※共通工事に同じ | ※共通工事に同じ
その他工事 | 機器据付工 | その他機器 | 墨出し、レベリング |  |  | ○ | 適宜
|  |  | アンカーボルト打設 |  | ○ | ○
|  |  | チャンネルベース据付 |  | ○ | ○
|  |  | 基礎掘削・設置 |  | ○ | ○
|  |  | 据付 |  | ○ | ○
|  |  | 使用機械 | ○ |  |  | 機械種別毎に１回
| 建柱工 | 支柱 | 基礎掘削・設置 |  | ○ | ○ | 工種毎に１回
|  |  | アンカーボルト打設 |  | ○ | ○
|  |  | 建柱作業 |  | ○ | ○
|  |  | 鉛直確認 |  | ○
|  |  | 使用機械 | ○ |  |  | 機械種別毎に１回
| ※共通工事に同じ | ※共通工事に同じ | ※共通工事に同じ
共通工事 | 試験調整・検査 | 機器・材料検査 | 機器・材料搬入検査 | ○ |  |  | 種別毎に１回
|  | 試験調整工 | 試験調整 |  | ○ |  | 項目毎に１回
|  |  | 測定 |  | ○
|  |  | 使用機械 | ○ |  |  | 機械種別毎に１回
|  | 立会及び検査 | 工場立会検査 |  | ○ |  | 項目毎に１回
|  |  | 施工立会検査 |  | ○
|  |  | 施工検査 |  | ○
その他
| 仮設工 | 仮設足場 | 契約書類で指定された仮設足場等設置 |  | ○ | ○ | 箇所毎に１回
|  |  | 使用機械 | ○ |  |  | 機械種別毎に１回
|  | 仮設電力 | 仮設電力及び工事用水設置 |  | ○ | ○
|  | 工事用水 | 使用機械 | ○ |  |  | 機械種別毎に１回
その他
共通工事 | 土木・建築工事 | 土工 | 建築工事に準じる
|  | 地業工 | 建築工事に準じる
|  | 鉄筋コンクリート工 | 建築工事に準じる
|  | 左官工事 | 建築工事に準じる
|  | 塗装工及び防錆工 | 建築工事に準じる
| 配管工 | 鋼管 | 管路布設(埋設深、間隔等) |  | ○ | ○ | 工種毎に１回
|  | 硬質ビニル電線管 | 管路支持部 |  | ○ | ○
|  | 波付硬質合成樹脂管 | 管路接続 |  | ○ | ○
|  | 多孔陶管 | 使用機械 | ○ |  |  | 機械種別毎に１回
結束型合成樹脂可とう電線管
ケーブルラック
その他
| 管路付帯工 | 伸縮継手 | ボンディング |  | ○ | ○ | 工種毎に１回
|  | 耐火対策 | 設置 |  | ○ | ○
|  | 防鼠対策 | ベルマウス取付 |  | ○ | ○
|  | 埋設標柱設置 | ダクト口取付 |  | ○ | ○
|  | その他 | 使用機械 | ○ |  |  | 機械種別毎に１回
| ハンドホール設置工 | マンホール | 掘削 |  | ○ | ○ | 工種毎に１回
|  | ハンドホール | 設置 |  | ○ | ○
|  | その他 | 使用機械 | ○ |  |  | 機械種別毎に１回
| プルボックス設置工 | プルボックス | 墨出し、レベリング |  |  | ○ | 工種毎に１回
|  | その他 | アンカーボルト打設 |  | ○ | ○
|  |  | 設置 |  | ○ | ○
|  |  | 管路接続及びボンディング部 |  | ○ | ○
|  |  | 使用機械 | ○ |  |  | 機械種別毎に１回
| 配線工 | 電源ケーブル | 配線布設(埋設深、間隔等) |  | ○ | ○ | 工種毎に１回
|  | メタリックケーブル | 接続、端末処理 |  | ○ | ○
|  | 光ファイバーケーブル | 使用機械 | ○ |  |  | 機械種別毎に１回
同軸ケーブル
その他ケーブル
ケーブル銘板
| 分電盤・通信端子盤取付工 | メタリックケーブル配分架 | 墨出し、レベリング |  |  | ○ | 適宜
|  | 通信端子盤 | アンカーボルト打設 |  | ○ | ○
|  | 避雷器 | チャンネルベース据付 |  | ○ | ○
|  | 分電盤 | 基礎掘削・設置 |  | ○ | ○
|  | その他 | 取付 |  | ○ | ○
|  |  | 使用機械 | ○ |  |  | 機械種別毎に１回
| 接地工 | A種接地 | 接地極板等の埋設(埋設深、間隔等) |  | ○ | ○ | 箇所毎に１回
|  | B種接地 | 接地線布設 |  | ○ | ○
|  | C種接地 | 埋設標設置 |  | ○ | ○
|  | D種接地 | 取付 |  | ○ | ○
|  | 接地端子盤 | 使用機械 | ○ |  |  | 機械種別毎に１回
その他
| 避雷針工 | 避雷針 | 取付 |  | ○ | ○ | 箇所毎に１回
|  | その他 | 接地極板等の埋設(埋設深、間隔等) |  | ○ | ○
|  |  | 導線布設 |  | ○ | ○
|  |  | 埋設標設置 |  | ○ | ○
|  |  | 使用機械 | ○ |  |  | 機械種別毎に１回
| 保温工 | 保温材 | 保温材の取付け |  | ○ | ○ | 工種毎に１回
|  | その他 | 外装材の取付け |  | ○ | ○
|  |  | 使用機械 | ○ |  |  | 機械種別毎に１回